## 01
重庆财经学院2026-2027学年暑期维修整改工程项目清单报价
1、宿舍卫生间隔断腐烂报价单（24间）
序号 | 项目名称 | 项目特征 | 单位 | 工程量 | 全费用单价 | 全费用合价 | 备注
1 | 拆除卫生间隔断 | 1、人工拆除卫生间、隔断、连接件等。2、场内运输。3、拆除尺寸满足现场条件。 | 间 | 25
2 | 卫生间门及隔断安装 | 1、卫生间门、隔断、连接件等购买、运输、安装。2、规格型号：丙烯板（60*200cm） | ㎡ | 86.4
3 | 垃圾清运 | 1、场地清理。2、人工上车。3、垃圾外运。4、含渣场费 | 项 | 1
合计 | [5 empty] | 0
2、洗漱间台面石材断裂报价单（26间）
序号 | 项目名称 | 项目特征 | 单位 | 工程量 | 全费用单价 | 全费用合价 | 备注
1 | 卫生洁具拆除 | 1、拆除。2、控制扬尘。3、清理。4、场内运输。5、器具保护。 | 套 | 52
2 | 石材洗手台面拆除更换 | 1、石材台面拆除、运输、更换、安装。2、一间宿舍安装1.9m*0.6m（1m*0.6m)石材台面。 | ㎡ | 38
3 | 台面支撑 | 1、基层：镀锌钢骨架焊接安装，防腐处理； 2、面层：防潮基层板；3、面层制作、安装收边；4、含开缺、开孔、收胶；5、规格型号：满足现场要求。6、一间宿舍安装2套角钢支撑及防潮基层板。7、场内运输。 | 套 | 52
4 | 原有卫生间台盆恢复 | 1、器具安装；2、配件安装调试 | 套 | 52
5 | 垃圾清运 | 1、场地清理。2、垃圾外运。3、含渣场费 | 项 | 1
合计 | [5 empty] | 0
3、宿舍洗漱台吊顶变形报价单（3间）
序号 | 项目名称 | 项目特征 | 单位 | 工程量 | 全费用单价 | 全费用合价 | 备注
1 | 原吊顶拆除 | 1、人工拆除原吊顶；2、材质：木质龙骨基层和石膏板面层；3、场内运输； | ㎡ | 28
2 | 吊顶恢复 | 1、基层清理、材料运输及转运；2、恢复原吊顶龙骨，3、石膏板吊顶，4、刮腻子两遍；5、涂刷乳胶漆 | ㎡ | 28
合计 | [5 empty] | 0
4、玻璃破损（镜面、卫生间门、办公室隔断）报价单（16块）
序号 | 项目名称 | 项目特征 | 单位 | 工程量 | 全费用单价 | 全费用合价 | 备注
1 | 拆除损坏玻璃镜片 | 1、拆除破损玻璃。2、运输。3、成品保护。 | 块 | 16
2 | 玻璃镜片安装（钢化玻璃） | 1、6块钢化玻璃运输、安装。2、型号规格与现有玻璃一致。 | ㎡ | 12
3 | 玻璃镜片安装（镜面玻璃） | 1、10块镜面玻璃运输、安装。2、型号规格与现有玻璃一致。 | ㎡ | 25
4 | 安全措施费 | 1、满足现场条件，具体措施在满足规范要求的前提下，由投标方自行考虑 | 项 | 1
5 | 垃圾清运 | 1、场地清理。2、人工上车。3、垃圾外运。4、含渣场费（玻璃搬运及出渣） | 项 | 1
合计 | [5 empty] | 0
5、宿舍1层隐形防盗网损坏报价单（8间）
序号 | 项目名称 | 项目特征 | 单位 | 工程量 | 全费用单价 | 全费用合价 | 备注
1 | 防盗网拆除 | 1、旧隐形防盗网拆除、清理 | m2 | 24
2 | 防盗网安装 | 1、304 钢丝隐形防盗网安装（含辅材） | m2 | 24
3 | 垃圾清运 | 1、场地清理。2、人工上车。3、垃圾外运。4、含渣场费 | 项 | 1
合计 | [5 empty] | 0
6、宿舍卫生间吊顶龙骨锈蚀报价单（4间）
序号 | 项目名称 | 项目特征 | 单位 | 工程量 | 全费用单价 | 全费用合价 | 备注
1 | 原吊顶拆除 | 1、人工拆除原吊顶；2、材质：轻钢龙骨基层和石膏板面层；3、场内运输； | m2 | 12
2 | 吊顶恢复 | 1、基层处理，吊杆、轻钢龙骨安装；2、面层材料：铝扣板（厚度 0.6-0.8mm，规格 300×300mm/300×600mm 规格）；3、防水防潮、防锈处理；4、含边角线、收边条等辅材；5、成品保护；6、场内运输； | m2 | 12
3 | 垃圾清运 | 1、场地清理。2、人工上车。3、垃圾外运。4、含渣场费 | 项 | 1
合计 | [5 empty] | 0
7、消防通道门闭门器损坏报价单（127个）
序号 | 项目名称 | 项目特征 | 单位 | 工程量 | 全费用单价 | 全费用合价 | 备注
1 | 旧闭门器拆除 | 损坏闭门器拆除、清理旧螺丝及安装面 | 个 | 127
2 | 闭门器安装及调试 | 1、符合消防标准的防火门专用闭门器（甲方指定品牌，承重 80-100kg）；2、闭门器安装、定位固定、关门速度 / 缓冲力度调试；3、消防通道门合页、门磁、密封条同步检查调试 | 个 | 127
3 | 垃圾清运 | 1、施工垃圾分类清理；2、人工装车运输；3、指定地点消纳；4、作业现场清洁恢复 | 项 | 1
合计 | [5 empty] | 0
8、G1空调机位检修板维修报价单（103间）
序号 | 项目名称 | 项目特征 | 单位 | 工程量 | 全费用单价 | 全费用合价 | 备注
1 | 旧检修板拆除 | 损坏检修板拆除、清理安装面及周边杂物 | 套 | 103
2 | 铝扣板吊顶抬高 | 1、拆除检修口周边原有铝扣板吊顶；2、吊杆、轻钢龙骨抬高加固安装；3、重新安装铝扣板（含收边条、辅材）；4、调整吊顶标高，保证检修板开合顺畅；5、接缝打胶密封、防水处理；6、成品保护、场内运输； | ㎡ | 268
3 | 检修板安装及调试 | 1、空调机位检修板（含基层板材、防水处理、合页 / 锁扣配件）；2、检修板周边打胶密封、缝隙防水处理；3、施工过程中空调外机、墙面及周边成品保护；4、检修板开合测试、固定可靠性及防水效果检查 | 套 | 103
4 | 乳胶漆修补墙面 | 1、基层处理：铲除破损腻子、清理浮灰；2、局部找平批刮腻子，打磨平整；3、同色乳胶漆修补涂刷（含底漆 / 面漆，与原墙面颜色一致）；4、修补部位成品保护；5、现场清理、垃圾归堆；6、工程量现场实测收方，据实结算。 | ㎡ | 120
5 | 垃圾清运 | 1、施工垃圾分类清理；2、人工装车运输；3、指定地点消纳；4、作业现场清洁恢复 | 项 | 1
合计 | [5 empty] | 0
9、宿舍水表自转检漏维修报价单（7间）
序号 | 项目名称 | 项目特征 | 单位 | 工程量 | 全费用单价 | 全费用合价 | 备注
1 | 漏水点排查定位 | 1、现场勘查，通过打压测试、分区关阀等方式排查管内微漏点；2、精准定位漏水位置（墙 / 地面下暗管）；3、标记渗漏区域并记录；4、现场保护，避免扩大破坏面。 | 间 | 7
2 | 基层开挖 | 1、按定位标记人工 / 机械开凿地面 / 墙面基层；2、清理开挖面，暴露漏水管道；3、控制开挖范围，减少对周边结构及设施的破坏；4、渣土临时归集堆放。 | m³ | 1.89
3 | 漏水处理 | 1、更换 / 修复破损管道、管件；2、接口重新热熔 / 丝接处理，安装密封件；3、二次打压测试，确认无渗漏；4、对管道周边进行防水加强处理。 | 间 | 7
4 | 地砖恢复 | 1、基层找平处理；2、按原规格 / 颜色铺贴地砖；3、填缝、美缝处理；4、成品保护，恢复至与原地面一致。 | ㎡ | 15.12
5 | 水表自转检测 | 对 7 间宿舍水表进行压力测试、管路排查，定位自转原因（空转 / 微漏） | 个 | 7
6 | 止回阀安装 | 加装防倒流止回阀（含辅材、安装调试） | 个 | 7
7 | 水表及管路检修 | 对故障水表及管路接口进行检修、更换密封件 | 个 | 7
8 | 垃圾清运 | 1、施工垃圾分类清理；2、人工装车运输；3、指定地点消纳；4、作业现场清洁恢复 | 项 | 1
合计 | [5 empty] | 0
10、G1公寓房间总水阀维修更换（95间）
序号 | 项目名称 | 项目特征 | 单位 | 工程量 | 全费用单价 | 全费用合价 | 备注
1 | 旧水阀拆除 | 关闭总阀，拆除房间原有损坏总水阀，清理接口 | 个 | 95
2 | 总水阀安装及调试 | 1、铜质螺纹截止阀（DN15/DN20，国标）；2、新截止阀安装、接口密封（含生料带 / 密封垫等辅材）；3、试压测试；4、更换后管路渗漏检查、开关灵活性调试；5、阀门启闭标识及成品保护。 | 个 | 95
合计 | [5 empty] | 0
11、G1公寓宿舍及消防通道门框加固及墙面修复报价单（47间）
序号 | 项目名称 | 项目特征 | 单位 | 工程量 | 全费用单价 | 全费用合价 | 备注
1 | 门框松动拆除清理 | 拆除松动门框，清理墙面基层及破损砂浆 | 间 | 47
2 | 门框加固安装 | 膨胀螺栓 / 钢片加固门框，校正垂直度与水平度 | 间 | 47
3 | 墙面基层找平及腻子修补 | 1、门框周边破损墙面抹灰找平，修补裂缝2、批刮腻子、打磨找平，恢复墙面平整度 | m2 | 28.2
4 | 墙面漆恢复 | 修补区域同色乳胶漆涂刷（含底漆 + 面漆） | m2 | 28.2
7 | 垃圾清运 | 1、场地清理。2、人工上车。3、垃圾外运。4、含渣场费 | 项 | 1
合计 | [5 empty] | 0
12、宿舍水电井门损坏报价单（18套）
序号 | 项目名称 | 项目特征 | 单位 | 工程量 | 全费用单价 | 全费用合价 | 备注
1 | 旧水电井门拆除 | 拆除损坏水电井门、清理安装面及旧固定件 | 套 | 18
2 | 水电井门安装 | 1、钢质水电井检修门（含门框、门板、锁具，常规尺寸）；2、膨胀螺栓固定门框、门板安装、调试开合；3、锁具安装调试、合页紧固，确保开关顺畅；4、井门安装处破损墙面修补、找平 | 套 | 18
7 | 垃圾清运 | 1、场地清理。2、人工上车。3、垃圾外运。4、含渣场费 | 项 | 1
合计 | [5 empty] | 0
13、41号楼屋面漏水报价单（2处）
序号 | 项目名称 | 项目特征 | 单位 | 工程量 | 全费用单价 | 全费用合价 | 备注
1 | 屋面漏水点排查 | 现场勘查，确定 2 处漏水点范围及破损防水层位置 | 处 | 2
2 | 旧防水层铲除 | 铲除破损部位旧卷材 / 防水涂料，清理基层 | m2 | 15
3 | 垫层回填 | 1、1:3 水泥砂浆 / 细石混凝土垫层回填（厚度 20-30mm，按现场实际）；2、压实抹平，养护至满足防水施工条件。 | m2 | 15
4 | 防水层铺设 | 铺设 SBS 改性沥青卷材 / 涂刷防水涂料（含附加层） | m2 | 15
5 | 闭水试验 | 施工完成后 48 小时闭水试验，检查无渗漏 | 项 | 1
6 | 垃圾清运及清洁 | 1、场地清理；2、人工上车；3、垃圾外运；4、场内清洁；5、含渣场费 | 项 | 1
合计 | [5 empty] | 0
14、产业园幕墙玻璃破损报价单（8块）
序号 | 项目名称 | 项目特征 | 单位 | 工程量 | 全费用单价 | 全费用合价 | 备注
1 | 拆除损坏玻璃 | 1、拆除破损玻璃。2、运输。3、成品保护。 | 块 | 8
2 | 玻璃安装 | 1、LOW-E中空玻璃人工运输、安装。2、型号规格与现有玻璃一致。 | 块 | 8
3 | 高空设备安装 | 1、租赁升降机满足现场生产要求； | 台 | 1
4 | 安全措施费 | 1、满足现场条件，具体措施在满足规范要求的前提下，由投标方自行考虑 | 项 | 1
5 | 垃圾清运 | 1、场地清理。2、人工上车。3、垃圾外运。4、含渣场费 | 项 | 1
合计 | [5 empty] | 0
15、宿舍漏水报价单（21处）
序号 | 项目名称 | 项目特征 | 单位 | 工程量 | 全费用单价 | 全费用合价 | 备注
1 | 漏水点排查定位 | 1、现场勘查 21 处漏水位置，通过观察、敲打、试水分析渗漏路径及原因；2、标记漏水点、裂缝走向、管根节点；3、区分明水渗漏、微渗、冷凝水等不同情况；4、制定针对性堵漏方案；5、现场保护，避免二次污染。 | 处 | 21
2 | 基层铲除清理 | 1、铲除漏水部位墙皮、腻子及失效防水层；2、清理浮灰、松动砂浆、空鼓基层；3、凿除裂缝周边松散混凝土，形成 V 型槽；4、清理管根、阴阳角等节点部位；5、冲洗基层并晾干；6、场内运输、成品保护。 | 处 | 21
3 | 裂缝/节点修补+ 接水引流 | 1、对裂缝、孔洞进行开槽处理，清理槽内杂物；2、安装临时接水引流装置（引流管 / 接水盒），引导明水流出，避免污染周边；3、对阴阳角、管根节点进行基层加固处理；4、槽内填充修补材料，压实抹平；5、节点部位涂刷界面剂，增强附着力；6、场内运输、成品保护。 | 处 | 21
4 | 打针堵漏 | 1、在裂缝周边钻孔，安装高压注浆针头；2、采用聚氨酯 / 环氧树脂注浆液高压注浆堵漏，封堵内部渗水通道；3、注浆完成后拆除针头，封堵注浆孔；4、节点部位涂刷防水附加层 | 处 | 21
5 | 墙面/顶面修复+点位引流 | 1、防水层验收合格后，拆除临时引流装置；2、对修复部位基层找平，批刮腻子；3、打磨平整，涂刷与原墙面同色乳胶漆；4、在易渗漏点位设置永久引流措施（如滴水线、引流槽）；5、成品保护，避免二次破坏；6、现场清理。 | 处 | 21
6 | 垃圾清运 | 1、场地清理。2、人工上车。3、垃圾外运。4、含渣场费 | 项 | 1
合计 | [5 empty] | 0
16、宿舍大厅漏水报价单（3处）
序号 | 项目名称 | 项目特征 | 单位 | 工程量 | 全费用单价 | 全费用合价 | 备注
1 | 原瓷砖墙面拆除 | 1、人工拆除原墙面；2、材质：瓷砖墙面及基层拆除；3、场内运输； | ㎡ | 15
2 | 防水处理 | 1、基层处理，清理浮灰、油污、空鼓部位；2、刷基层处理剂；3、安装不锈钢接水盘（含固定件、排水引流装置），引导渗漏明水；4、节点部位涂刷防水附加层；5、分层喷涂聚合物 JS 防水涂料（厚度≥1.5mm，不少于两遍）；6、防水层养护、闭水试验；7、材料二次转运、成品保护。 | 处 | 3
3 | 瓷砖墙面恢复 | 1、基层清理；2、刷界面剂；3、砂浆制作、运输、转运；4、墙砖面层安装；5、白水泥嵌缝；刷防护材料； | ㎡ | 15
4 | 垃圾清运及清洁 | 1、场地清理；2、人工上车；3、垃圾外运；4、场内清洁；5、含渣场费 | 项 | 1
合计 | [5 empty] | 0
17、行政楼广场增加排水沟报价单（50米）
序号 | 项目名称 | 项目特征 | 单位 | 工程量 | 全费用单价 | 全费用合价 | 备注
1 | 路面切割与开挖 | 1、广场石材 / 混凝土路面切割机切缝，控制开挖边界；2、人工 / 机械开挖排水沟沟槽（宽 150mm× 深 100mm）；3、槽底清理、找平；4、弃土临时堆放、场内运输；5、成品保护，避免破坏周边管线及设施。 | m³ | 75
2 | 基层处理 | 1、沟槽基底夯实，压实度满足设计要求；2、铺设 100mm 厚 C10 混凝土垫层，振捣密实；3、垫层表面抹平，找坡；4、养护至强度达标；5、场内运输、成品保护。 | 米 | 50
3 | 盖板安装 | 1、按排水沟尺寸定制不锈钢盖板（304 不锈钢，厚度≥1.5mm，带防滑格栅）；2、安装盖板支撑框，固定牢固；3、盖板与支撑框贴合严密，开启顺畅；4、盖板与周边路面高差控制在 ±2mm；5、防锈处理、成品保护。 | 米 | 50
4 | 防水及找坡处理 | 1、排水沟内壁基层清理、找平；2、涂刷 / 铺设防水涂料（如 JS 防水涂料），形成完整防水层；3、按设计找坡（坡度≥0.5%），确保排水通畅；4、节点部位（转角、接口）防水加强处理；5、防水层养护、闭水试验；6、成品保护。 | 米 | 50
5 | 路面恢复 | 1、排水沟两侧基层清理、找平；2、按原规格 / 材质恢复路面石材 / 混凝土面层；3、缝隙填缝处理，与原路面齐平；4、养护至强度达标；5、场内运输、成品保护。 | 米 | 50
6 | 垃圾清运 | 1、场地清理。2、人工上车。3、垃圾外运。4、含渣场费 | 项 | 1
合计 | [5 empty] | 0
18、斜屋面漏水报价单（8处）
序号 | 项目名称 | 项目特征 | 单位 | 工程量 | 全费用单价 | 全费用合价 | 备注
1 | 漏水点排查定位 | 现场勘查 8 处漏水位置，分析渗漏原因（天沟 / 瓦面 / 节点） | 处 | 8
2 | 基层清理 | 1、清理屋面杂物、浮灰；2、铲除破损、空鼓的旧防水层；3、清理屋面、天沟内的淤泥、堵塞物；4、基层干燥处理；5、成品保护。 | ㎡ | 90
3 | 打针堵漏 | 1、在裂缝周边钻孔，安装高压注浆针头；2、采用聚氨酯 / 环氧树脂注浆液高压注浆堵漏，封堵内部渗水通道；3、注浆完成后拆除针头，封堵注浆孔；4、节点部位涂刷防水附加层 | 处 | 8
4 | 墙面恢复 | 1、对注浆孔、破损部位进行基层找平；2、批刮腻子、打磨处理；3、涂刷与原屋面 / 墙面同色涂料；4、瓦面修复时按原规格更换破损瓦片，铺设到位；5、节点部位密封处理；6、成品保护。 | ㎡ | 90
5 | 安全防护措施 | 1、斜屋面施工脚手架 / 安全绳搭设，含材料、安装与拆除；2、屋面临边防护、安全网搭设；3、施工人员高空作业安全防护用品；4、现场安全监护；5、施工机具固定与防坠落措施；6、完工后防护设施拆除清理。 | 项 | 1
5 | 垃圾清运 | 1、场地清理。2、人工上车。3、垃圾外运。4、含渣场费 | 项 | 1
合计 | [5 empty] | 0
19、路灯维修更换报价单（共33盏，足球场6盏、篮球场4盏、羽毛球场2盏、行道灯21盏）
序号 | 项目名称 | 项目特征 | 单位 | 工程量 | 全费用单价 | 全费用合价 | 备注
1 | 灯具拆除 | 1.拆除范围：足球场 6 盏、篮球场 4 盏、羽毛球场 2 盏、行道灯 21 盏，共 33 盏灯具；2.施工内容：含灯具本体、光源、电器配件、接线端子的安全拆除，对完好配件分类整理、标识存放；3.安全要求：施工前断电验电，搭设安全防护区域，做好防坠落措施，严禁高空抛物；4.现场保护：拆除过程中保护灯杆、基础及周边设施不受损坏，拆除垃圾分类收集。 | 盏 | 33
2 | 灯具恢复（足球/篮球场/羽毛球场） | 1.施工内容：含灯具定位安装、支架固定、电源线连接、绝缘测试、灯具调试；2.安装要求：灯具安装位置与原设计一致，水平/垂直偏差符合规范，固定牢固，防松垫圈齐全；3.电气连接：接线端子压接牢固，绝缘胶带包裹严密，相线、零线、地线标识清晰，接地可靠；4.调试要求：通电测试灯具点亮正常，照度均匀，无频闪、无接触不良现象，满足场地照明使用要求。 | 盏 | 12
3 | 灯具恢复（行道灯） | 1.施工内容：含灯具本体安装、光源安装、电源线连接、绝缘测试、通电调试；2.安装要求：灯具安装角度正确，固定牢固，密封胶圈完整，具备防雨防尘性能；3.电气连接：接线牢固可靠，绝缘电阻测试合格，接地保护线连接规范；4.调试要求：通电测试灯具启动正常，亮度均匀，线路无短路、漏电现象，满足道路照明要求。 | 盏 | 21
4 | 高空升降车 | 1.设备配置：租赁 18-20 米高空作业升降车，具备有效检验合格证明及保险；2.服务内容：含设备进出场、现场就位、操作人员配备、日常维护；3.施工配合：满足灯具拆除、安装、调试全过程高空作业需求，按施工进度合理调配台班；4.安全保障：设备状态良好，操作符合安全规范，配备防坠、防倾覆保护装置。 | 台班 | 2
5 | 安全措施费 | 1.现场防护：含施工区域围挡、安全警示标识、夜间警示灯、临时防护栏杆设置；2.安全保障：含施工人员安全防护用品（安全帽、安全带、绝缘手套等）、高空作业防坠措施、用电安全防护；3.文明施工：含现场安全管理人员配置、安全技术交底、安全检查与整改；4.其他：含满足规范要求的所有安全文明施工相关费用，由施工方自行考虑并包干使用。 | 项 | 1
6 | 整流器 | 1.产品信息：明纬 HLG-500H-24A 开关电源整流器，功率 1000W，输出电压 24V，原厂正品；2.技术参数：具备过压、过流、短路、过热保护功能，输出电流稳定，符合国家电气安全标准；3.施工内容：含整流器安装、固定、线路连接、绝缘测试、与灯具匹配调试；4.质量要求：产品具备合格证、检测报告，安装后运行稳定，无发热异常、无噪音，满足灯具长期使用要求。 | 套 | 3
7 | 垃圾清运 | 1、施工垃圾分类清理；2、人工装车运输；3、指定地点消纳；4、作业现场清洁恢复 | 项 | 1
合计 | [5 empty] | 0
20、教学楼卫生间茶色玻璃破损报价单（36块）
序号 | 项目名称 | 项目特征 | 单位 | 工程量 | 全费用单价 | 全费用合价 | 备注
1 | 破损玻璃拆除 | 拆除破损茶色玻璃，清理玻璃框及旧密封胶 | 块 | 36
2 | 茶色玻璃安装 | 1、同规格、同颜色茶色钢化玻璃（含损耗）；2、玻璃安装、打胶密封，固定五金件；3、玻璃周边墙面 / 瓷砖修补、清洁；4、施工过程中周边设施的防护 | 块 | 36
7 | 垃圾清运 | 1、场地清理。2、人工上车。3、垃圾外运。4、含渣场费 | 项 | 1
合计 | [5 empty] | 0
21、食堂漏水维修墙面维修报价单（6处漏水处理吊顶及墙面300㎡）
序号 | 项目名称 | 项目特征 | 单位 | 工程量 | 全费用单价 | 全费用合价 | 备注
1 | 漏水点排查定位 | 现场勘查 6 处漏水位置，分析渗漏原因 | 处 | 6
2 | 吊顶拆除与清理 | 1、拆除受潮/损坏的铝扣板和石膏板吊顶；2、清理锈蚀龙骨、积水、杂物；3、检查并标记破损龙骨，记录损坏情况；4、场内运输、垃圾临时归集；5、成品保护，避免损坏完好吊顶及设备。 | m2 | 300
3 | 防水堵漏处理 | 1、对漏水点周边基层处理，涂刷防水附加层；2、采用高压注浆 / 防水涂料进行防水堵漏；3、安装不锈钢接水盘（含固定件、引流管），引导明水流出，避免再次渗漏污染；4、节点部位防水加强处理；5、闭水试验，确认无渗漏；6、场内运输、成品保护。 | 处 | 6
4 | 墙面基层处理 | 1、铲除受潮、空鼓、起皮的墙皮及腻子层；2、清理浮灰、油污，修补裂缝、孔洞；3、批刮耐水腻子找平两遍，打磨平整；4、基层干燥处理，为后续乳胶漆施工做准备；5、成品保护。 | m2 | 300
5 | 墙面/吊顶恢复 | 1、吊顶龙骨加固/更换，防锈处理；2、按原规格安装铝扣板吊顶（220㎡）和石膏板吊顶（80㎡），缝隙对齐；3、石膏板吊顶接缝处理，贴绷带防开裂；4、墙面/顶面批刮腻子、打磨找平；5、涂刷与原墙面/顶面同色乳胶漆两遍；6、吊顶收边条安装，与周边齐平；7、成品保护，避免二次污染。 | m2 | 300
6 | 垃圾清运 | 1、场地人工清理。2、人工上车。3、垃圾外运。4、含渣场费 | 项 | 1
合计 | [5 empty] | 0
22、装饰柱漏水处理及修复报价单（5处）
序号 | 项目名称 | 项目特征 | 单位 | 工程量 | 全费用单价 | 全费用合价 | 备注
1 | 漏水点排查定位 | 现场勘查 5 处装饰柱渗漏点，分析渗漏路径 | 处 | 5
2 | 柱体基层拆除 | 1、拆除受潮、空鼓、破损的石材装饰面层及粘结层；2、清理松动砂浆、空鼓基层，凿除裂缝周边松散混凝土；3、清理柱体基层浮灰、油污；4、检查基层结构，记录破损情况；5、场内运输、成品保护。 | 处 | 5
3 | 防水堵漏处理 | 1、柱体渗漏节点基层清理、找平；2、高压注浆堵漏（聚氨酯 / 环氧树脂注浆液），封堵内部渗水通道；3、节点部位涂刷防水附加层；4、分层涂刷 / 铺设主防水层，确保无漏涂；5、闭水试验，确认无渗漏；6、成品保护。 | 处 | 5
4 | 基层修补找平 | 1、柱体基层裂缝修补、孔洞封堵；2、采用修补砂浆/细石混凝土找平处理；3、基层打磨，保证平整度；4、养护至强度达标；5、场内运输、成品保护。 | 处 | 5
5 | 装饰面层恢复 | 1、按原设计规格、材质、颜色恢复石材装饰面层；2、采用专用粘结剂铺贴，确保与原柱体标高、垂直度一致；3、缝隙处理、同色填缝/美缝；4、石材表面清洁、防护处理；5、成品保护，避免二次污染。 | 处 | 5
6 | 垃圾清运 | 1、场地清理。2、人工上车。3、垃圾外运。4、含渣场费 | 项 | 1
合计 | [5 empty] | 0
23、地面防水维修报价单（2处）
序号 | 项目名称 | 项目特征 | 单位 | 工程量 | 全费用单价 | 全费用合价 | 备注
1 | 漏水点排查定位 | 现场勘查 2 处地面渗漏点，分析渗漏路径 | 处 | 2
2 | 地面面层拆除 | 1、拆除破损地面砖/石材，清理粘结层及基层砂浆；2、凿除空鼓、松动基层，清理浮灰、油污；3、清理施工区域，为防水施工做准备；4、场内运输、成品保护。 | 处 | 2
3 | 防水施工处理 | 1、地面基层清理、找平，节点部位涂刷防水附加层；2、分层涂刷/铺设地面防水层（含附加层）；3、50m水沟内壁基层处理，涂刷防水涂料，阴阳角、落水口节点加强；4、防水层施工完成后养护；5、成品保护。 | 米 | 50
4 | 闭水试验 | 1、防水层施工完成后，对地面及水沟进行 48 小时闭水试验；2、蓄水深度不小于 20mm，检查无渗漏；3、试验完成后排水，清理现场；4、确认无渗漏后进入下一道工序。 | 项 | 1
5 | 地面面层恢复 | 1、基层找平处理；2、按原设计规格、材质、颜色恢复地面砖/石材面层；3、缝隙填缝、美缝处理；4、表面清洁、防护处理；5、成品保护。 | 处 | 2
6 | 垃圾清运 | 1、场地清理。2、人工上车。3、垃圾外运。4、含渣场费 | 项 | 1
合计 | [5 empty] | 0
24、墙砖维修报价单（30㎡）
序号 | 项目名称 | 项目特征 | 单位 | 工程量 | 全费用单价 | 全费用合价 | 备注
1 | 破损墙砖拆除 | 拆除空鼓/破损墙砖，清理基层砂浆 | m2 | 30
2 | 基层处理 | 墙面找平、修补裂缝，清理浮灰油污 | m2 | 30
3 | 墙砖铺贴安装 | 1、同规格、同颜色墙砖（含损耗）；2、墙砖铺贴，勾缝处理；3、施工过程中周边设施的防护 | m2 | 30
4 | 垃圾清运 | 1、场地清理。2、人工上车。3、垃圾外运。4、含渣场费 | 项 | 1
合计 | [5 empty] | 0
25、铝扣板吊顶更换报价单（50㎡）
序号 | 项目名称 | 项目特征 | 单位 | 工程量 | 全费用单价 | 全费用合价 | 备注
1 | 旧吊顶拆除 | 拆除原有铝扣板、龙骨，清理吊顶内杂物 | m2 | 50
2 | 龙骨安装 | 安装轻钢龙骨/木龙骨，找平固定 | m2 | 50
3 | 铝扣板安装 | 1、同规格铝扣板（含损耗，厚度≥0.6mm）；2、铝扣板安装，调平、压边条处理；3、施工过程中灯具、管线的防护 | m2 | 50
4 | 垃圾清运 | 1、场地清理。2、人工上车。3、垃圾外运。4、含渣场费 | 项 | 1
合计 | [5 empty] | 0
26、玻璃门维修报价单（2处）
序号 | 项目名称 | 项目特征 | 单位 | 工程量 | 全费用单价 | 全费用合价 | 备注
1 | 破损玻璃门拆除 | 1、拆除破损钢化玻璃，清理门框及旧密封胶；2、拆除损坏的旧地弹簧、合页等五金件；3、清理安装槽内杂物、旧预埋件；4、成品保护，避免损坏门框及周边设施；5、场内运输。 | 处 | 2
2 | 地弹簧及结构件更换 | 1、拆除损坏的旧地弹簧，清理安装坑；2、安装同型号地弹簧，找平找正，固定牢固；3、更换/加固损坏的门框、门夹、固定件等结构件；4、调试地弹簧开关速度、定位功能；5、结构件防锈处理；6、成品保护。 | 处 | 2
3 | 玻璃门安装固定 | 1、安装同规格玻璃门（含损耗，符合安全标准）；2、玻璃门安装就位，调整垂直度、平整度；3、打中性硅酮耐候胶密封，均匀饱满无气泡；4、安装合页、把手、门吸等五金配件；5、调试玻璃门开关顺畅、启闭无异响；6、成品保护。 | 处 | 2
4 | 垃圾清运 | 1、场地清理。2、人工上车。3、垃圾外运。4、含渣场费 | 项 | 1
合计 | [5 empty] | 0
27、食堂大厅两侧防水维修及增加排水管道报价单（30米）
序号 | 项目名称 | 项目特征 | 单位 | 工程量 | 全费用单价 | 全费用合价 | 备注
1 | 基层清理 | 1、清理两侧地面/墙面杂物、浮灰、积水；2、铲除破损、空鼓的旧防水层及失效保护层；3、凿除裂缝周边松散基层，清理至坚实基面；4、节点部位（阴阳角、管根）基层找平；5、场内运输、成品保护。 | 米 | 30
2 | 防水维修施工 | 1、涂刷基层处理剂，增强附着力；2、节点部位（阴阳角、落水口）铺设防水附加层；3、分层涂刷 /铺设主防水层，厚度达标；4、防水层施工完成后养护；5、成品保护，避免二次破坏。 | 米 | 30
3 | 排水管道安装 | 1、按设计要求开挖/开槽，清理管槽；2、安装 PVC/PE 排水管道（含弯头、三通、胶水等配件）；3、管道找坡，确保排水通畅；4、接口密封处理，防止渗漏；5、管道固定、回填保护；6、成品保护。 | 米 | 30
4 | 闭水 / 通水试验 | 1、防水层施工完成后，进行 48 小时闭水试验，检查无渗漏；2、排水管道安装完成后，进行通水试验，检查排水通畅、接口无渗漏；3、试验合格后排水、清理现场；4、记录试验结果，确认达标。 | 项 | 1
5 | 真石漆恢复 | 1、基层找平、打磨处理；2、批刮腻子两遍，打磨找平；3、涂刷与原墙面同色真石漆（含底漆、主材、保护胶）；4、节点部位修补处理，确保与原墙面质感一致；5、成品保护，避免污染周边设施。 | ㎡ | 50
6 | 垃圾清运 | 1、场地清理。2、人工上车。3、垃圾外运。4、含渣场费 | 项 | 1
合计 | [5 empty] | 0
28、木地板损坏报价单（60间）
序号 | 项目名称 | 项目特征 | 单位 | 工程量 | 全费用单价 | 全费用合价 | 备注
1 | 木地板拆除 | 1、木地板及基层拆除。2、扬尘控制。3、成品保护。4、场内运输。 | m2 | 326
2 | 木(复合)地板 | 1、基层清理；2、面层材料: 木（复合）地板，厚度12mm；3、木方基层铺设；4、面层铺贴；5、场内运输；6、品牌及型号规格与现有木地板一致。 | m2 | 326
3 | 垃圾清运 | 1、场地清理。2、人工上车。3、垃圾外运。4、含渣场费 | 项 | 1
合计 | [5 empty] | 0
29、G5公寓屋面防水报价单（800㎡）
序号 | 项目名称 | 项目特征 | 单位 | 工程量 | 全费用单价 | 全费用合价 | 备注
1 | 屋面基层清理 | 1、清理屋面杂物、浮灰、积水；2、铲除起鼓、破损、老化的旧防水层及失效保护层；3、铲除松动砂浆找平层，打磨裂缝及空鼓部位；4、基层清扫、冲洗，晾干至含水率符合防水施工要求；5、场内运输、成品保护。 | m2 | 800
2 | 裂缝及节点修补 | 1、对屋面裂缝进行开槽处理，清理缝内杂物；2、填充密封材料，嵌缝修补；3、女儿墙、落水口、管根、阴阳角等节点部位基层加固处理；4、节点附加层基层找平；5、场内运输、成品保护。 | m2 | 800
3 | 防水层铺设 | 1、铺设第一道 4mm 厚 SBS 改性沥青防水卷材，热熔法施工；2、卷材搭接宽度长边不小于 100mm、短边不小于 150mm，热熔粘结牢固；3、铺设第二道 4mm 厚 SBS 改性沥青防水卷材，与第一道卷材错开搭接缝；4、卷材铺贴平整，无空鼓、翘边、褶皱；5、女儿墙泛水、出屋面管道收头密封处理；6、成品保护、场内运输。 | m2 | 800
4 | 保护层恢复 | 1、防水卷材验收合格后，施工屋面保护层；2、20mm 厚 1:3 水泥砂浆保护层（或 40mm 厚 C20 细石混凝土保护层，内配 φ4@200 钢筋网片）；3、保护层分格缝设置，间距不大于 6m，缝内嵌填密封胶；4、保护层表面抹平压光，养护至强度达标；5、场内运输、成品保护。 | m2 | 800
5 | 闭水试验 | 1、施工完成后进行 48 小时闭水试验；2、蓄水深度不小于 20mm，做好水位标记；3、检查屋面及楼下（含阳台）有无渗漏点；4、记录试验结果，确认无渗漏；5、排水、现场清理。 | 项 | 1
6 | 垃圾清运 | 1、场地清理。2、人工上车。3、垃圾外运。4、含渣场费 | 项 | 1
合计 | [5 empty] | 0
30、高层公寓路面石材维修报价单（300㎡）
序号 | 项目名称 | 项目特征 | 单位 | 工程量 | 全费用单价 | 全费用合价 | 备注
1 | 破损石材拆除 | 拆除破损 / 松动花岗岩路面石材，清理基层砂浆 | m2 | 300
2 | 基层找平处理 | 清理基层杂物，水泥砂浆找平，修复破损基层 | m2 | 300
3 | 石材铺贴安装 | 1、同规格、同颜色花岗岩板材（厚度≥30mm）（优先利旧）；2、干硬性水泥砂浆铺贴，调平、灌缝处理；3、施工完成后石材养护、勾缝清理、整体清洁 | m2 | 300
7 | 垃圾清运 | 1、场地清理。2、人工上车。3、垃圾外运。4、含渣场费 | 项 | 1
合计 | [5 empty] | 0
31、外墙真石漆维修报价单（4000㎡）
序号 | 项目名称 | 项目特征 | 单位 | 工程量 | 全费用单价 | 全费用合价 | 备注
1 | 基层处理与清理 | 1、外墙基层清理浮灰、油污；2、铲除空鼓、起皮、开裂的旧涂层；3、修补墙面裂缝、孔洞；4、局部找平，打磨处理；5、场内运输、成品保护。 | m2 | 4000
2 | 抗碱封闭底漆 | 1、批刮外墙专用耐水腻子两遍；2、打磨找平，修补阴阳角；3、涂刷外墙抗碱封闭底漆一遍；4、成品保护。 | m2 | 4000
3 | 真石漆喷涂施工 | 1、涂刷外墙抗碱封闭底漆一遍；2、喷涂外墙真石漆（含主材、保护胶，厚度达标） | m2 | 4000
4 | 罩面漆喷涂 | 1、喷涂外墙耐候罩面漆一遍；2、增强涂层耐候性、防水性与防污性；3、成品保护。 | m2 | 4000
5 | 高空作业 | 1、采用蜘蛛人（吊绳）或高空作业车施工；2、含安全绳、安全带、作业平台搭设与拆除；3、含施工人员高空作业安全防护；4、含外墙施工时的门窗、空调外机等成品保护；5、含施工过程中的安全措施、现场监护；6、含施工机具的安装、移位及维护。 | m2 | 1000
6 | 垃圾清运 | 1、场地清理。2、人工上车。3、垃圾外运。4、含渣场费 | 项 | 1
合计 | [5 empty] | 0
32、教学楼吊顶乳胶漆维修报价单（3000㎡）
序号 | 项目名称 | 项目特征 | 单位 | 工程量 | 全费用单价 | 全费用合价 | 备注
1 | 墙面/顶面零星铲除 | 1、人工铲除原有空鼓、起皮、脱落的乳胶漆及腻子层；2、清理浮灰、油污、松动基层；3、对裂缝、孔洞进行开槽处理；4、地面、门窗、灯具等成品保护；5、场内运输、垃圾临时归集。 | m2 | 3000
2 | 抗碱封闭底漆涂刷 | 1、基层清理、打磨找平；2、涂刷抗碱封闭底漆一遍，均匀无漏涂；3、底漆干透后进行下一道工序；4、节点部位加强处理；5、成品保护。 | m2 | 3000
3 | 墙面/顶面腻子找平（二遍） | 1、批刮内墙耐水腻子两遍，每遍厚度均匀；2、第一遍腻子干透后打磨找平；3、第二遍腻子修补阴阳角、找平；4、整体打磨至平整光滑；5、清理浮灰，为面漆施工做准备；6、成品保护。 | m2 | 3000
4 | 墙面涂料 | 1、按设计要求调配与原墙面 / 顶面同色乳胶漆；2、均匀喷涂乳胶漆两遍，无漏喷、流挂、色差；3、第一遍面漆干透后喷涂第二遍；4、阴阳角、节点部位均匀覆盖；5、成品保护，避免二次污染；6、场内运输。 | m2 | 3000
5 | 垃圾清运及清洁 | 1、场地清理；2、人工上车；3、垃圾外运；4、场内清洁；5、含渣场费 | m2 | 3000
合计 | [5 empty] | 0
总费用合计： | [5 empty] | 0